## Sheet1
Stall torque (N-m, oz-in), Ts | 0.6 | 84.933
No-load speed (rpm, rad/s), w | 95 | 9.9484
| m | b
Torque = slope*rad/s + constant | -0.060311 | 0.6
Speed (rpm) | Torque (N-m) | Power(N-m/s)
3.8 | 0.576 | 0.22921
7.6 | 0.552 | 0.43932
11.4 | 0.528 | 0.63033
15.2 | 0.504 | 0.80224
19 | 0.48 | 0.95504
22.8 | 0.456 | 1.0888
26.6 | 0.432 | 1.2034
30.4 | 0.408 | 1.2989
34.2 | 0.384 | 1.3753
38 | 0.36 | 1.4326
41.8 | 0.336 | 1.4708
45.6 | 0.312 | 1.4899
49.4 | 0.288 | 1.4899
53.2 | 0.264 | 1.4708
57 | 0.24 | 1.4326
60.8 | 0.216 | 1.3753
64.6 | 0.192 | 1.2989
68.4 | 0.168 | 1.2034
72.2 | 0.144 | 1.0888
76 | 0.12 | 0.95504
79.8 | 0.096 | 0.80224
83.6 | 0.072 | 0.63033
87.4 | 0.048 | 0.43932
91.2 | 0.024 | 0.22921
95 | 0 | 0
Mass to be lifted (kg), mass | 1 |  | mass
Force (N) | 9.8 |  | F
Maximum mech. power (W), Pmax | 1.4899 | 1.4923 | P=MAX(C6:C30), -b^2/4m)
Motor torque (N-m) | 0.29952
Optimal motor speed (rpm, rad/sec), wopt | 47.5 | 4.9742 | w=-b/(2m)
Max lifting speed (m/s) | 0.15203 |  | V=P/F
Pulley diameter (m, mm) | 0.061127 | 61.1265 | D=2V/w